## Part List Report
| BOM |  | SDRAM Slice
| Source Data From: |  | XIPCB-001-XA-SK-SDRAM.PrjPCB
| Project: |  | XIPCB-001-XA-SK-SDRAM.PrjPCB
| Variant: |  | 1V1
| Report Date: | 07/12/2012 | 16:01:48
| Print Date: | 2026-07-28 | 46231.5442
# | LibRef | Designator | Description | Footprint | Manufacturer | Manufacturer Part Number | Quantity
1 | E-01-0001 | R1 | RES 1k 0603 1% | 0603 | ROHM | MCR03EZPFX1001 | 1
2 | E-01-0002 | R2 | RES 10k 0603 1% | 0603 | ROHM | MCR03EZPFX1002 | 1
3 | E-02-0002 | C1, C2, C3, C4, C5, C6, C7 | MLCC 100nF 0402 X7R 16V | 0402 | Murata | GRM155R71C104KA88 | 7
4 | E-03-0022 | U1 | Memory, SDRAM, 64Mb (1Mx16x4), 54 Pin TSOP II | TSOP54 | ISSI | IS42S16400 | 1
5 | E-13-0117 | U2 | Single 2 Input Positive NOR, LVC series, SOT23-5 | SOT23_5 | Texas Instruments | SN74LVC1G02DBVR | 1
6 | P-01-0011 | PROD1, PROD2, PROD3, PROD4 | Feet, Nylon, M3, 6mm Standoff |  | Toby Electronics | DCB-6 | 4
Approved |  |  | Notes |  |  |  | 15

## Project Information
Project Full Path | Y:\Boards\Altium\Working\XIPCB-001-SDRAM\XIPCB-001-XA-SK-SDRAM.PrjPCB
Project Filename | XIPCB-001-XA-SK-SDRAM.PrjPCB
Variant Name | None
Data-Source Filename | XIPCB-001-XA-SK-SDRAM.PrjPCB
Data-Source Full Path | Y:\Boards\Altium\Working\XIPCB-001-SDRAM\XIPCB-001-XA-SK-SDRAM.PrjPCB
Title | SDRAM Slice
Total Quantity | 24
Report Time | 16:01:48
Report Date | 07/12/2012
Report Date & Tine | 07/12/2012 16:01:48
Output Name | XA-SK-SDRAM-BOM
Output Type | BOM_PartType
Output Generator Name | BOM
Output Generator Description | Bill of Materials