## Sheet1
This document shows the pin/port assignment for GPIO on the XR-USB-AUDIO-2.0 reference design. It should be used to allocate ports for user-defined implementations of the XMOS reference design.
XR-USB-AUDIO-2.0 Port Map
XCORE |  | PORTS
0 |  | 1b | 4b | 8b | 16b | 32b
X0D0 | SPI_FLASH_MISO / CODEC_SCLK | P1A0
X0D1 | SPI_FLASH_SS | P1B0
X0D2 | N/A |  | P4A0 | P8A0 | P16A0 | P32A20
X0D3 |  |  | P4A1 | P8A1 | P16A1 | P32A21
X0D4 |  |  | P4B0 | P8A2 | P16A2 | P32A22
X0D5 |  |  | P4B1 | P8A3 | P16A3 | P32A23
X0D6 |  |  | P4B2 | P8A4 | P16A4 | P32A24
X0D7 |  |  | P4B3 | P8A5 | P16A5 | P32A25
X0D8 |  |  | P4A2 | P8A6 | P16A6 | P32A26
X0D9 |  |  | P4A3 | P8A7 | P16A7 | P32A27
X0D10 | SPI_FLASH_CLK / CODEC_LRCK | P1C0
X0D11 | SPI_FLASH_MOSI / CODEC_DAC_DATA | P1D0
X0D12 | ULPI_STP | P1E0
X0D13 | ULPI_NXT | P1F0
X0D14 | ULPI_DATA0 |  | P4C0 | P8B0 | P16A8 | P32A28
X0D15 | ULPI_DATA1 |  | P4C1 | P8B1 | P16A9 | P32A29
X0D16 | ULPI_DATA2 |  | P4D0 | P8B2 | P16A10
X0D17 | ULPI_DATA3 |  | P4D1 | P8B3 | P16A11
X0D18 | ULPI_DATA4 |  | P4D2 | P8B4 | P16A12
X0D19 | ULPI_DATA5 |  | P4D3 | P8B5 | P16A13
X0D20 | ULPI_DATA6 |  | P4C2 | P8B6 | P16A14 | P32A30
X0D21 | ULPI_DATA7 |  | P4C3 | P8B7 | P16A15 | P32A31
X0D22 | ULPI_DIR | P1G0
X0D23 | ULPI_CLK | P1H0
X0D24 | CODEC_ADC_DATA | P1I0
X0D25 | SWITCH_A | P1J0
X0D26 | N/A |  | P4E0 | P8C0 | P16B0
X0D27 |  |  | P4E1 | P8C1 | P16B1
X0D28 |  |  | P4F0 | P8C2 | P16B2
X0D29 |  |  | P4F1 | P8C3 | P16B3
X0D30 |  |  | P4F2 | P8C4 | P16B4
X0D31 |  |  | P4F3 | P8C5 | P16B5
X0D32 |  |  | P4E2 | P8C6 | P16B6
X0D33 |  |  | P4E3 | P8C7 | P16B7
X0D34 | SWITCH_B | P1K0
X0D35 | SPDIF_TX | P1L0
X0D36 | MCLK_IN | P1M0 |  | P8D0 | P16B8
X0D37 | N/A | P1N0 |  | P8D1 | P16B9
X0D38 |  | P1O0 |  | P8D2 | P16B10
X0D39 |  | P1P0 |  | P8D3 | P16B11
X0D40 |  |  |  | P8D4 | P16B12
X0D41 |  |  |  | P8D5 | P16B13
X0D42 |  |  |  | P8D6 | P16B14
X0D43 |  |  |  | P8D7 | P16B15
X0D49 | USB_PHY_RST_N |  |  |  |  | P32A0
X0D50 | CODEC_RST_N |  |  |  |  | P32A1
X0D51 | MCLK_SEL |  |  |  |  | P32A2
X0D52 | LED_A |  |  |  |  | P32A3
X0D53 | LED_B |  |  |  |  | P32A4
X0D54 | [5 empty] | P32A5
X0D55 | TESTPOINT |  |  |  |  | P32A6
X0D56 | TESTPOINT |  |  |  |  | P32A7
X0D57 | TESTPOINT |  |  |  |  | P32A8
X0D58 | TESTPOINT |  |  |  |  | P32A9
X0D61 | TESTPOINT |  |  |  |  | P32A10
X0D62 | [5 empty] | P32A11
X0D63 | [5 empty] | P32A12
X0D64 | [5 empty] | P32A13
X0D65 | [5 empty] | P32A14
X0D66 | [5 empty] | P32A15
X0D67 | [5 empty] | P32A16
X0D68 | [5 empty] | P32A17
X0D69 | [5 empty] | P32A18
X0D70 | [5 empty] | P32A19
Copyright © 2010 XMOS Limited. All Rights Reserved