## Sheet1
Absolute Distances
|  | radius | 0.045 |  |  | 30 | 90 | 150 | 210 | 270 | 330
|  | angle | 30 |  | 0 | 1 | 1 | 1 | 1 | 1 | 1
|  | distance | 1 |  | 1 | 0.96129 | 0.98135 | 1.0203 | 1.0392 | 1.0203 | 0.98135
|  | fs | 384000 |  | 2 | 0.98135 | 0.96129 | 0.98135 | 1.0203 | 1.0392 | 1.0203
|  | c | 342 |  | 3 | 1.0203 | 0.98135 | 0.96129 | 0.98135 | 1.0203 | 1.0392
[5 empty] | 4 | 1.0392 | 1.0203 | 0.98135 | 0.96129 | 0.98135 | 1.0203
[5 empty] | 5 | 1.0203 | 1.0392 | 1.0203 | 0.98135 | 0.96129 | 0.98135
[5 empty] | 6 | 0.98135 | 1.0203 | 1.0392 | 1.0203 | 0.98135 | 0.96129
| X-coord | Y-coord | Z-coord |  |  | Delta Distances
0 | 0 | 0 | 0
1 | 0.0225 | 0.038971 | 0 | 30 |  | 30 | 90 | 150 | 210 | 270 | 330
2 | 0.045 | 2.7555e-18 | 0 | 90 | 0 | 0.038708 | 0.038708 | 0.038708 | 0.038708 | 0.038708 | 0.038708
3 | 0.0225 | -0.038971 | 0 | 150 | 1 | 0 | 0.020061 | 0.059 | 0.077923 | 0.059 | 0.020061
4 | -0.0225 | -0.038971 | 0 | 210 | 2 | 0.020061 | 0 | 0.020061 | 0.059 | 0.077923 | 0.059
5 | -0.045 | -8.2664e-18 | 0 | 270 | 3 | 0.059 | 0.020061 | 0 | 0.020061 | 0.059 | 0.077923
6 | -0.0225 | 0.038971 | 0 | 330 | 4 | 0.077923 | 0.059 | 0.020061 | 0 | 0.020061 | 0.059
[5 empty] | 5 | 0.059 | 0.077923 | 0.059 | 0.020061 | 0 | 0.020061
[5 empty] | 6 | 0.020061 | 0.059 | 0.077923 | 0.059 | 0.020061 | 0
| X-coord | Y-coord | Z-coord
signal | 0.43301 | 0.75 | 0.5 | 30 |  | Delay Samples
| 0.86603 | 5.3029e-17 | 0.5 | 90
| 0.43301 | -0.75 | 0.5 | 150 |  | 30 | 90 | 150 | 210 | 270 | 330
| -0.43301 | -0.75 | 0.5 | 210 | 0 | 43.4614 | 43.4614 | 43.4614 | 43.4614 | 43.4614 | 43.4614
| -0.86603 | -1.5909e-16 | 0.5 | 270 | 1 | 0 | 22.5245 | 66.2456 | 87.492 | 66.2456 | 22.5245
| -0.43301 | 0.75 | 0.5 | 330 | 2 | 22.5245 | 0 | 22.5245 | 66.2456 | 87.492 | 66.2456
[5 empty] | 3 | 66.2456 | 22.5245 | 0 | 22.5245 | 66.2456 | 87.492
[5 empty] | 4 | 87.492 | 66.2456 | 22.5245 | 0 | 22.5245 | 66.2456
[5 empty] | 5 | 66.2456 | 87.492 | 66.2456 | 22.5245 | 0 | 22.5245
[5 empty] | 6 | 22.5245 | 66.2456 | 87.492 | 66.2456 | 22.5245 | 0